## MCU对比
厂商/系列 | 代表产品/平台 | 公开SPI/IP能力摘要 | 是否有Native SafeSPI公开证据 | SafeSPI Master 32-bit | SafeSPI Master 48-bit | SafeSPI Slave out-of-frame | SafeSPI Slave in-frame | Monitor/Listener | CRC/地址/D位/Fault/Pipeline处理 | 综合等级 | 推荐产品口径 | 主要依据/来源URL | 关键风险/待验证项
Renesas | RH850/U2A-EVA / U2A MSPI | MSPI公开应用笔记显示支持Safe-SPI ver1.00，且为Master mode；MSPI还具备多CS、错误/接收/通信/JOB中断、DMA等机制。 | 有：公开资料写明 Safe-SPI ver1.00 support only master mode。 | ✅ 强：公开资料明确Safe-SPI Master方向 | ⚠️ 需确认：SafeSPI2 Rev2.0的48-bit/FixedSensorFrame是否完整覆盖 | ❌ 公开资料写only master mode，不建议宣称Slave | ❌ 不建议宣称 | ❌ 未见被动监听模式 | Safe-SPI v1 Master支持较明确；Rev2.0新增48-bit/FixedSensorFrame/CE/DCnt等仍需确认。 | A- | 可对外表述为：公开资料支持Safe-SPI v1.00 Master；若宣称SafeSPI2 Rev2.0需补充验证。 | https://www.renesas.com/en/document/apn/rh850u2a-eva-group-mspi-application-note | 需确认SafeSPI2 Rev2.0、48-bit、CRC8、fault management、典型sensor互操作。
Infineon | AURIX TC3xx / TC4xx QSPI | QSPI属于强通用SPI/QSPI外设：Master/Slave、CPOL/CPHA、MSB/LSB、FIFO/DMA、CS/时序控制等；典型单帧为2~32bit级别。 | 未见公开Native SafeSPI语义支持证据。 | ✅ 可实现：32-bit帧可由QSPI承载，软件组帧/解析 | ⚠️ 条件可实现：通常需32+16连续传输拼接48-bit，并验证CS保持/无额外gap | ⚠️ 可评估：依赖MISO high-Z/valid/disable timing和TX FIFO预装 | ❌ 不建议：同帧响应对Slave硬件实时路径要求高 | ❌ 普通QSPI不支持同时监听MOSI+MISO的passive sniff | 无SafeSPI硬件语义；CRC、TA/SA、D、fault、pipeline由软件协议层实现。 | B | 建议写：SafeSPI-ready Master through software protocol layer；不写Native SafeSPI。 | https://www.infineon.com/products/microcontroller/32-bit-tricore | 需官方RM/用户手册和示波器验证：48-bit连续帧、CS保持、MISO三态、电气时序。
NXP | S32K3xx / LPSPI | S32K3为Cortex-M7车规MCU；LPSPI SDK支持Master/Slave初始化、DMA、PCS选择、连续PCS、SCK/PCS延时配置等。 | 未见公开Native SafeSPI语义支持证据。 | ✅ 可实现：Master软件协议层适配 | ✅/⚠️ 较友好：若LPSPI可配置足够bitsPerFrame或连续PCS，可实现48-bit；仍需实测 | ⚠️ 可评估：通用Slave能力存在，但SafeSPI时序需实测 | ❌ 不建议：in-frame同帧响应难保证 | ❌ 未见passive listener模式 | 无SafeSPI硬件语义；协议字段和故障管理由软件实现。 | B | 建议写：具备SafeSPI Master软件适配潜力；不写Native SafeSPI。 | https://www.nxp.com/products/S32K3 ; https://mcuxpresso.nxp.com/api_doc/dev/2261/a00024.html | 需确认具体S32K3器件LPSPI TCR帧长上限、PCS连续保持、Pad电气。
TI | AM263x / Sitara MCU MCSPI | MCSPI官方SDK说明其为generic full-duplex SPI，支持Master/Slave、DMA、不同CS/channel；同时说明SPI本身把数据格式和握手机制留给高层软件。 | 未见公开Native SafeSPI语义支持证据。 | ✅ 可实现：Master软件协议层适配 | ⚠️ 条件可实现：若word length为4~32bit级，48-bit需多word连续拼接 | ⚠️ 裸驱动可评估；AUTOSAR MCAL路径需确认/通常更偏Master | ❌ 不建议 | ❌ 未见passive listener模式 | 由高层软件处理SafeSPI CRC、地址、D、fault、pipeline。 | B-/C+ | 建议写：可作为SafeSPI Master底层SPI传输接口；不写Native SafeSPI。 | https://software-dl.ti.com/mcu-plus-sdk/esd/AM263X/08_04_00_17/exports/docs/api_guide_am263x/DRIVERS_MCSPI_PAGE.html ; https://software-dl.ti.com/mcu-plus-sdk/esd/PLATFORM_SW_MCAL/AM263x/11.00.00/src/Module_User_Guide_Spi.html | 需确认MCAL是否支持需要的连续CS、48-bit拼接、Slave能力和时序。
TI | Hercules TMS570/RM / MibSPI | MibSPI是高可靠安全MCU中常见multi-buffer SPI；公开资料显示可编程1~16bit级串行位流，多buffer/transfer group可组合长事务。 | 未见公开Native SafeSPI语义支持证据。 | ⚠️ 可实现：多16-bit buffer组合32-bit | ⚠️ 可实现但不优雅：多16-bit buffer组合48-bit | ⚠️ 可评估：但需严格验证MISO和CS行为 | ❌ 不建议 | ❌ 不支持 | 软件处理全部SafeSPI语义。 | C | 建议写：可通过MibSPI多buffer承载SafeSPI Master事务；不建议宣传SafeSPI原生支持。 | https://www.ti.com/lit/ug/spnu217b/spnu217b.pdf ; https://www.ti.com/product/TMS570LC4357 | 老平台，帧长拼接和时序验证成本更高。
Microchip | PIC32MK / dsPIC33C Automotive Grade | 普通SPI外设可用于Master/Slave通信；汽车级产品有覆盖，但未见SafeSPI专用支持。 | 未见公开Native SafeSPI语义支持证据。 | ⚠️ 取决于具体器件SPI word length/FIFO/DMA | ⚠️ 多数场景需拼帧 | ⚠️ 不建议作为主卖点 | ❌ 不建议 | ❌ 不支持 | 软件处理全部SafeSPI语义。 | C- | 建议写：普通SPI可做特定SafeSPI Master适配；竞争力弱于RH850/AURIX/S32K/AM263x。 | https://www.microchip.com/ | 需要具体料号数据手册确认。
TI | TMS320 / C2000 F28x（如 TMS320F2837xD、F28002x、F28P65x） | C2000/TMS320 SPI公开资料显示支持高速度同步收发、Master/Slave、3/4线、CPOL/CPHA控制、1~16bit可编程数据流；部分器件还有FIFO/DMA/多SPI模块。整体是通用SPI，不是SafeSPI专用IP。 | 未见公开Native SafeSPI语义支持证据。 | ⚠️ 可实现但需拼帧：通常需2个16-bit word承载32-bit SafeSPI frame，并验证CS在两个word之间不释放/无异常gap。 | ⚠️ 可实现但更弱：通常需3个16-bit word承载48-bit frame；需手动CS或连续传输能力保证48个SCK周期属于同一SafeSPI frame。 | ⚠️ 理论可评估：普通SPI Slave+FIFO可预装下一帧响应，但MISO high-Z/valid/disable timing和CS行为必须实测。 | ❌ 不建议：in-frame同帧响应需要硬件级快速地址/CRC/fault处理，普通C2000 SPI不具备SafeSPI语义路径。 | ❌ 不支持：未见同时被动监听MOSI+MISO的SafeSPI Monitor/Listener模式。 | 无SafeSPI硬件语义；CRC、TA/SA、D位、fault management、out-of-frame pipeline均需软件实现；16-bit word限制使32/48-bit frame更依赖拼帧和CS控制。 | C | 建议写：可通过TMS320/C2000 SPI承载特定SafeSPI Master事务；不建议写Native SafeSPI，也不建议宣传SafeSPI Slave/Monitor。 | https://www.ti.com/sc/docs/products/dsp/c2000/spi.htm ; https://www.ti.com/lit/ds/symlink/tms320f28379d.pdf ; https://www.ti.com/lit/ds/symlink/tms320f280025.pdf | 关键风险：16-bit word拼帧、CS保持、word间gap、10MHz下连续3 word传输、Pad电气与MISO三态时序；不同TMS320/C2000料号差异较大。
13K-MCU | 13K SPI/QSPI架构 | 基于当前规格书：Master/Slave、CPOL/CPHA、MSB/LSB、2~32bit、FIFO/DMA、连续帧、CS延迟等；无硬件CRC/地址过滤/Monitor。 | 无Native SafeSPI证据。 | ✅ 可实现：32-bit直接支持 | ⚠️ 条件可实现：32+16连续帧拼接，需示波器验证无gap | ⚠️ 可评估：TX FIFO预装+MISO时序证明 | ❌ 不建议：同帧实时响应风险高 | ❌ 不支持 | 软件实现CRC/TA/SA/D/fault/pipeline。 | B- | 建议写：SafeSPI-ready SPI Master through software protocol layer。 | 用户提供13K SPI规格书；SafeSPI Rev2.0规范 | P0：Pad电气；P1：48-bit连续帧波形；P0/P1：Slave MISO valid/high-Z时序。

## 评级说明
评级/符号 | 含义 | 工程解释
A | 公开资料明确Safe-SPI/SafeSPI Master支持 | 可作为对标标杆，但仍需确认SafeSPI版本、48-bit、fault、电气时序。
B | 无Native SafeSPI，但作为Master通过软件协议层可实现 | 普通车规MCU/QSPI常见状态：硬件搬运SPI帧，软件实现CRC/地址/D/fault/pipeline。
C | 条件支持或资料不足 | 需要大量波形、电气、Pad、Slave时序、RM细节验证，不宜直接宣传。
❌ | 不支持或不建议宣称 | 不是说绝对做不了，而是缺少硬件语义/公开证据/实时路径，产品口径不应写支持。
⚠️ 可评估 | 有基础硬件条件，但没有足够证据 | 需要样片、示波器、Pad datasheet、具体slave器件互操作验证后才能定论。
✅ 可实现 | 从传输层和软件工程角度可实现 | 仍不等于Native SafeSPI；通常需要CDD/协议层/测试用例支撑。

## 术语解释
问题/术语 | 解释 | 对13K/普通MCU评估的含义
为什么很多MCU不直接支持SafeSPI，这个标准仍有意义？ | SafeSPI不是单纯给MCU SPI外设定义的寄存器功能，而是定义一个安全传感器/ASIC/MCU之间可被Master、Slave、Monitor共同理解的over-SPI协议。规范明确面向sensors、interface ICs、ASICs和microcontrollers，并强调safing monitor通常由硬件实现。 | MCU作为Master通常只需要能可靠发送/接收规范化帧；真正需要硬件解析SafeSPI语义的往往是sensor slave和safing/monitor ASIC。
out-of-frame 可评估 | Out-of-frame表示Slave对上一帧请求的逻辑响应放到下一帧返回。Slave有一帧间隔准备数据，可以依靠TX FIFO预装/中断/DMA/软件状态机完成。 | 普通MCU做Slave时还有机会通过预装TX FIFO实现，但必须验证CS结束触发、下一帧前装载、MISO high-Z、MISO valid/disable timing。
in-frame 不建议 | In-frame表示Slave在Master当前请求帧内就返回响应，几乎没有软件处理窗口，要求Slave硬件能边接收边解码并及时驱动MISO。 | 普通MCU SPI Slave通常没有SafeSPI硬件解码器/CRC/地址过滤/实时响应路径，因此不建议宣称支持SafeSPI in-frame Slave。
Native SafeSPI | 硬件或官方软件/驱动明确支持SafeSPI帧格式、CRC、地址、fault、pipeline等语义，而不只是SPI能发32/48bit。 | 如果没有官方资料或协议层测试，不应写Native SafeSPI。
SafeSPI-ready Master | SPI/QSPI硬件满足时钟、位序、帧长/连续帧、CS、FIFO/DMA、电气时序基础条件；SafeSPI语义由软件协议层实现。 | 这是13K更稳妥的产品定位。